## SELF-FILTRAGE
Calcul d'une self de filtrage
PARAMETRES A SAISIR
Type de Redressement |  | 1 | T= | 10
|  | 100 | F= | 100 |  | Contrôle par formule simplifiée :
| C1 (µF) : | 1000 | 0.001 |  |  |  | UA1V
| C2 (µF) : | 250 | 0.00025 |  |  | LH= 2,5* | UA2V | 0.1
| Intensité HT : | 500 | 0.5 |  |  |  | C2µF
| U résiduel fixé : | 0.5
| Section entrefer : | 5.5 | 0.00055
RESULTATS :
[5 empty] | LH = | Ua1
| Valeur de la self : | 0.10132 |  | ===> |  | Ua2 * C2 * ω2
| Entrefer : | 0.028784 | ===> |  | 400 mJ pour 1cm3 d'air |  |  | φWb=BT x S m2
| Nb Spires : | 92.1102 |  | ===> | N(spires)= LH x IA / BT x S m2
| Ø Fil : | 0.50463 |  | ===> | (Base : 2,5 A / mm2) |  | Dmm = | 4(1/2,5*IA)
π
| Energie (Joules) | 0.012665 |  | ===> | EJ=½ x LH x I2A