## Pont_3_R
CALCULER UN PONT DIVISEUR
Pont diviseur à vide (le courant doit rester très faible)
U = | 48 | [5 empty] | FORMULES
Volts
I = U / ( R1 + R2 + R3 )
R1 = | 1500 | I | = | 0.0050526 | Ampères
| Ohms |  | = | 5.0526 | Milliampères | Us2 = U x((R2 + R3) / ( R1 + R2 + R3 ))
Us1 = U x ( R3 / (R1+R2+R3) )
R2 = | 5000
Ohms
|  |  | Us2 = | 40.4211 | Volts
R3 = | 3000 |  | Us1 = | 15.1579 | Volts
Ohms
Retour Menu
Cliquez sur ce bouton pour entrer la tension U en volt ainsi que R1, R2 et R3 en Ohm

## Pont_2_R
CALCULER UN PONT DIVISEUR
Pont diviseur à vide (le courant doit rester très faible)
U = | 24 |  |  | FORMULES
Volts
|  | R1= | 1500 | I = U / (R1 + R2)
I = | 0.006 |  | Ohms
| Ampères |  |  | Us = U x ( R2 / (R1+ R2))
Us = | 15 | R2= | 2500
| Volts |  | Ohms
Retour Menu
Cliquez sur ce bouton pour entrer la tension U en volt ainsi que R1 et R2 en Ohm

## MENU
2013-02-15 19:22 | BDY | 2002-05-09
| M.A.J | 2008-01-15
MENU PRINCIPAL
TABLEAU de CONVERSION
CALCUL d'une SELF MULTI-COUCHES
CALCUL d'une SELF à une COUCHE
CALCUL d'une SELF FOND de PANIER
CALCUL d'une SELF à AIR
IMPEDANCE d'un CONDENSATEUR
CALCUL de la FREQUENCE de RESONNANCE
LONGUEUR D'ONDE / FREQUENCE
FORMULES de CALCUL de DIVERS SELFS
FREQUENCES RADIO
REBOBINAGE de TRANSFORMATEURS
ALIMENTATION de DIVERS LEDS
CALCUL de CHARGE d'un CONDENSATEUR
CONFECTION de TRANSFORMATEURS
DIVERS FORMULES de CALCUL
CALCUL d'un AOP INVERSEUR ( 1 )
CALCUL d'un AOP INVERSEUR ( 2 )
CALCUL d'un AOP NON INVERSEUR
CALCUL PONT DIVISEUR à 2 RESISTANCES
CALCUL PONT DIVISEUR à 3 RESISTANCES
IMPEDANCE d'un TRANSFO DE MODULATION INCONNUE ?
PONT de WHEATSTONE déséquilibré

## Self à étages
Formule Morgan Brooks et H.M. Turner
Tolérence 2 à 5 %
|  |  | 3141910.8557 | cm
|  |  | 3141.9109 | µH |  | VALEUR THEORIQUE
D | 3 | Diamètre du mandrin, ou support en cm
d | 0.018 | Diamètre de fil en cm
R | 1.662 | Rayon extérieur en cm
r | 1.5 | Rayon intérieur
n | 250 | Nombre de spires
a | 1.581 | Rayon moyen
b | 0.5 | Longueur de la bobine, s'il s'agit d'une bobine 1 tour, b = diamètre du fil
c | 0.162 | Epaisseur du fil s'il s'agit d'une bobine 1 couche c = diamètre du fil
F' | 1.1477
10 b + 12 c + 2 R
F'' | 1.0316 |  | 0.5 | cm |  |  | 14 R |  | 10 b + 10 c + 1,4 R
2 b + 3 c
|  | 1.581 |  | 1.662 | cm
a (rayon M )
3
cm
[7 empty] | 250 | Spires
1.5
cm
| 0.018 |  |  | 0.162 | cm
Note on B9: Entrez le diamètre du mandrin en cm.
Note on B10: Entrez le diamètre du fil en cm.
Note on B13: Entrez le nombre de spires.
Note on D7: Résultat obtenu en µH.
Note on B16: Entrez la largeur de la bobine en cm.
SELF MULTI-COUCHES ( Cliquez sur ce bouton )
D
R
r
a
c
d , du fil
b
L= 4 PI ²
a² . n²
b + c + R
F' .F''
0,5 . log (100 +
)
Menu

## Self_1_couche
Formule Morgan Brooks et H.M. Turner | [5 empty] | Formule spécifique
| Tolérence 2 à 5 % |  |  |  |  | Tolérence 10 à 20 %
[5 empty] | 2 a / b | 1.52 | 0.59226 | K
67267.1342
67.2671
[7 empty] | 67.5629 | µH
D | 3 | Diamètre du mandrin, ou support en cm
d | 0.04 | Diamètre de fil en cm
R | 1.54 | Rayon extérieur en cm |  |  |  | VALEUR THEORIQUE
r | 1.5 | Rayon intérieur
n | 50 | Nombre de spires
a | 1.52 | Rayon moyen
b | 2 | Longueur de la bobine, s'il s'agit d'une bobine 1 tour, b = diamètre du fil
c | 0.04 | Epaisseur du fil s'il s'agit d'une bobine 1 couche c = diamètre du fil
F' | 1.0445
F'' | 1.0111
[5 empty] | 0.04 | cm
diamètre
moyen
1.54 |  |  |  | 50 |  | 1.52 | cm
|  |  | 3 | cm
1.5
[6 empty] | 0.04 | cm
|  |  | 2 | cm
Note on B9: Entrez le diamètre du mandrin en cm.
Note on B10: Entrez le diamètre du fil en cm.
Note on B13: Entrez le nombre de spires.
Note on D7: Résultat obtenu en µH.
Note on H8: Résultat obtenu en µH.
L = 4 PI ²
a² . n²
b + c + R
F' . F'' =
Cm
µH
R = r
2
=
=
10 b + 12 c + 2R
10 b + 10 c + 1,4R
0,5 . Log ( 100 +
14 R
2 b + 3 c
)
L ( µH ) =
0,0395 . A² . N² . K
b
BOBINE UNE SEULE COUCHE ( Cliquez sur ce bouton )
d = diamètre du fil
R
r
D
Nombre de Spires
Longueur du bobinage
a
cm
cm
b =
c
Menu

## Self_F_panier
Formule Morgan Brooks et H.M. Turner |  |  |  | Formule spécifique
| Tolérence 2 à 5 % |  |  |  | Tolérence 10 à 20 %
67916.3403
67.9163
[5 empty] | 110 | µH
D | 10 | Diamètre du mandrin, ou support en cm
d | 10 | Diamètre de fil en cm
R | 105 | Rayon extérieur en cm |  | VALEUR THEORIQUE
r | 5 | Rayon intérieur
n | 10 | Nombre de spires
a | 55 | Rayon moyen
b | 10 | Longueur de la bobine, s'il s'agit d'une bobine 1 tour, b = diamètre du fil
c | 100 | Epaisseur du fil s'il s'agit d'une bobine 1 couche c = diamètre du fil
F' | 1.2109
F'' | 1.0098 |  |  |  |  | rony
rayon Intérieur
Ep.Bobine | 100 |  |  | 5 | cm
en cm
Diamètre | 10 |  |  | 55 | cm
Intérieur |  |  |  | Diamètre
en cm |  |  |  | moyen ( R )
sur formule
spécifique
Note on B9: Entrez le diamètre du mandrin en cm.
Note on B10: Entrez le diamètre du fil en cm.
Note on B13: Entrez le nombre de spires.
Note on D7: Résultat obtenu en µH.
Note on H8: Résultat obtenu en µH.
L = 4 PI ²
a² . n²
b + c + R
F' . F'' =
Cm
µH
R = r
2
=
=
10 b + 12 c + 2R
10 b + 10 c + 1,4R
0,5 . Log ( 100 +
14 R
2 b + 3 c
)
BOBINE FOND DE PANIER ( Cliquez sur ce bouton )
L ( µH )
= 0,02 . N ² . R
D
R
r
a
Menu

## Self à air
Formule Morgan Brooks et H.M. Turner
Tolérence 2 à 5 %
157.3914
|  |  | 0.15739 | µH |  | VALEUR THEORIQUE
D | 0.9 | Diamètre du mandrin, ou support en cm
d | 0.1 | Diamètre de fil en cm
R | 0.55 | Rayon extérieur en cm
r | 0.45 | Rayon intérieur
n | 5 | Nombre de spires
a | 0.5 | Rayon moyen
b | 1 | Longueur de la bobine, s'il s'agit d'une bobine 1 tour, b = diamètre du fil ou > à | [5 empty] | 0.5 | cm
c | 0.1 | Epaisseur du fil s'il s'agit d'une bobine 1 couche c = diamètre du fil
F' | 1.045
F'' | 1.0072
diamètre du fil ( d )
[5 empty] | 0.1 | cm
diamètre
moyen
0.55 | cm |  |  |  |  | 0.5 | cm
0.45 | cm
[6 empty] | 0.1 | cm
|  |  | 1 | cm
Note on B9: Entrez le diamètre du mandrin en cm.
Note on B10: Entrezle diamètre du fil en cm.
Note on B13: Entrez le nombre de spires.
Note on B16: Entrez la longueur de la bobine.
Note on D7: Résultat obtenu en µH.
SELF A AIR ( Cliquez sur ce bouton )
Longueur du bobinage ( b )
r
R
a
c
L = 4 ( PI ² )
a² . n²
b + c + R
F' . F''
Menu

## F de réson.
Fo Fréquence en Hertz
C Capacité en Farads
L Self en Henry
Valeurs d'entrées |  |  | Résultat
Self en H |  | Capacité en F | Valeur de la fréquence ( Fo )
0.0033 |  | 1e-10 | 277193.7197 | 277.1937 | 0.27719
Henry |  | Farads | Hertz | Kilohertz | Mégahertz
Fo Fréquence en Hertz
C Capacité en Farads
L Self en Henry
Valeurs d'entrées |  |  | Résultat
Fo en Hertz |  | C en Farad | Valeur de la self
183000 |  | 3.5e-10 | 0.0021633 | 2.1633 | 2163.2688
|  |  | Henry | mH | µH
Note on B10: Entrez la valeur de la self en Henry.
Note on D10: Entrez la valeur de la capacité en Farad.
Note on B20: Entrez la valeur de la fréquence en Hertz.
Note on D20: Entrez la valeur de la capacité en Farad.
Note on F10: Résultat obtenu en Hertz.
Note on G10: Résultat obtenu en Khz.
Note on H10: Résultat obtenu en Mhz.
Note on F20: Résultat obtenu en Henry.
Note on G20: Résultat obtenu en mH.
Note on H20: Résultat obtenu en µH.
FREQUENCE DE RESONNANCE D'UN CIRCUIT OSCILLANT ( Cliquez sur ce bouton )
AIDE PAR LE TABLEAU DE CONVERSION
Menu
L =
1
4 x PI ² x C x Fo2
Fo =
1
6,28 x
L x C
BDy

## Conversion
Capacités & Selfs
Henry | mH | µH | nH | pH
Farads | m F | µ F | n F | p F
0 | 0 | 0 | 0 | 0
0.01 | 10 | 10000 | 10000000 | 10000000000
1e-06 | 0.001 | 1 | 1000 | 1000000
0 | 0 | 0 | 0 | 0
5e-10 | 5e-07 | 0.0005 | 0.5 | 500
Dimensions
m | dm | cm | mm | 10/10 mm | 100/100mm
0 | 0 | 0 | 0 | 0 | 0
0 | 0 | 0 | 0 | 0 | 0
0 | 0 | 0 | 0 | 0 | 0
0.001 | 0.01 | 0.1 | 1 | 10 | 100
0 | 0 | 0 | 0 | 0 | 0
0.00025 | 0.0025 | 0.025 | 0.25 | 2.5 | 25
Menu
TABLEAU DE CONVERSION
Retour fréquence de résonnance
Retour impédance de condensateur
Retour charge d'un condensateur

## TR_de_Modulation
Rapport ( 3 )
24
Primaire ( 1 ) |  | Secondaire ( 2 ) |  | Impédance HP ( 5 ) |  | Au carré ( 4 )
24 | Volts | 1 | Volts | 8 | Ohms | 576
Impédance TR ( 6 )
[6 empty] | 4608 | Ohms
Impédance TR = ( Rapport de P/S ) ² X Impédance HP
COMMENT CONNAÎTRE L'IMPEDANCE D'UN TRANSFORMATEUR DE SORTIE
Se munir d'une source de tension alternative, exemple 48 volts. La connecter au primaire du transformateur de modulation, puis l'entrez en ( 1 ) Mesurez la tension au secondaire du transformateur de modulation, puis l'entrez en ( 2 ) En ( 3 ) vous obtenez le rapportde transformateur, qui est ensuite élevé au carré en ( 4 ). Entrez l'impédance de votre haut parleur, en ( 5 ). Le résultat en inscrit en ( 6 ).
Menu

## Impédance
| Z impédance en Ohms |  | Z | 1
| F fréquence en Hertz |  |  | 6,28 . | F . C
C Capacité en Farads
F(fréquence) |  | C (capacité) |  | Z (impédance)
10 | Hertz | 10 | Farads | 0.0015924 | Ohms
10 | Hertz | 0.0015924 | Farads | 10 | Ohms
|  | 1592.3567 | µ F
|  | 1592356.6879 | n F
|  | 1592356687.8981 | pF
Note on A1: Entrez la fréquence en Hertz.
Note on A1: Entrez la fréquence en Hertz.
Note on D11: Entrez la capacité en Farad.
Note on F15: Entrez l' impédance en Ohm.
Note on F11: Résultat obtenu en Ohm.
Note on D15: Résultat obtenu en Farad.
Note on D16: Résultat obtenu en µF.
Note on D17: Résultat obtenu en nF.
Note on D18: Résultat obtenu en PF.
AIDE PAR LETABLEAU DE CONVERSION
Calcul de la valeur d'un Condensateur en connaissant F et Z ( Cliquez )
Calcul de l'impédance d'un Condensateur en connaissant F et C ( Cliquez )
Menu

## Onde Radio
ou sa Fréquence celon les données
| Fréquence | 300 | 000
| en KHz | Longueur d'onde
| 182 |  |  | 1648.3516
| 1000 |  |  | 0.3
300
300000
Note on A1: Résultat obtenu en mètre.
Note on G11: Résultat obtenu en Mégahertz.
Note on G13: Résultat obtenu en Kilohertz.
Note on G15: Résultat obtenu en Hertz.
Note on C9: Entrez la fréquence en Kilohertz.
Note on C11: Entrez la longueur d'onde en mètre.
Kilohertz
Fréquence
Longueur d'ondes =
Mètres
Mégahertz
Hertz
Entrer la fréquence en Khz ?
en mètre
=
Entrer la longueur d'onde en mètre ?
Menu
Comment calcul la longueur d'onde d'un émetteur radio

## Frequence
|  | OC | 16,48 à 51,3 mètres
|  | PO | 184,6 à 578 mètres
|  | GO | 1000 à 2000 mètres
|  | BE | 47,24 à 50,9 mètres
France 1 | 164 / 584 Khz |  |  | Bruxelles 3 | 1110 Khz
France 2 | 863 Khz |  |  | Europe 1 | 182 Khz
France 3 | 1070 Khz |  |  | Luxembourg | 232 Khz
Alger | 980 Khz |  |  | Monté Carlo | 1466 / 6035 / 7150 Khz
Bruxelles 1 | 620 Khz |  |  | St_Sébastien 1025 Khz
Bruxelles 2 | 920 Khz |  |  | BBC | 200 / 1216 Khz
Menu
QUELQUES FREQUENCES D'EMETTEURS RADIO

## Transfo
Tension Primaire |  | Données d'origines du transformateur
| 235 | Tension |  | Nbr de spires
|  | 10 |  | 10
Rapport S / P
| 0.042553 | Nouvelle | Nouvelles | Nbr de tours
|  | Tension | Données | à réaliser
Nb de spires primaire |  | 10 |  | 10
235
| Primaire | Secondaire
Note on D7: Entrez la tension en volt d'un enroulement connu avant démontage du transformateur.
Note on F7: Entrez le nombre de spires de ce même enroulement après démontage du transformateur.
Note on D11: Entrez la tension en volts de l'enroulement à réaliser.
Note on F11: Nombre de spires à bobineravant le remontage du transformateur.
Aller au Boulot ! Bon courage.
Comment rebobiner un transformateur en gardant le primaire ( Cliquez sur ce bouton )
MENU

## Selfs
2 a/b | K | 2 a/b | K | 2 a/b | K
0.1 | 0.96 | 0.6 | 0.79 | 1.5 | 0.6
0.2 | 0.92 | 0.7 | 0.76 | 2 | 0.52
0.3 | 0.88 | 0.8 | 0.73 | 2.5 | 0.47
0.4 | 0.85 | 0.9 | 0.71 | 3 | 0.43
0.5 | 0.82 | 1 | 0.69 | 4 | 0.36
L ( µH ) = 0,02 . N² . R
b
R
r
e
n spires
0,0395 . a² . n² . K
b
L (µH) =
a = rayon moyen de l'enroulement en cm b = Longeur de l'enroulement en cm n = nombre de spires K = est un facteur fonction du rapport 2 a / b ( voir tableau ci-dessous )
S'il s'agit de bobines << plates >>, genre << fond de panier>>,on peut appliquer la formule simplifiée suivante:
Dans laquelle : N = nombre de spires R = rayon moyen de l'enroulement en cm Pour les bobinages << nids d'abeilles >> c'est la formule suivante qui convient :
L (µH ) =
0,315 . N² R²
6R + 9e + 10 l
Dans laquelle : N = nombre de spires R = rayon moyen de l'enroulement e = épaisseur de l'enroulement l = largeur de l'enroulement
Indiquons, enfin, la formule générale due aux professeurs de l'Université d'Illinois: MM Morgan Brooks et H.M. Turner; Cette formule s'applique à tous les bobinages de formes les plus diverses: Une couche, nid d'abeilles, fond de panier, enroulement massé, bobinage jointif ou écarté, etc... et donne la valeur de self induction avec une erreur de 2 à 5 % seulement.C'est dire l'intérêt pratique de cette formule;la voici:
L = 4 (PI ²)
a² . n²
b + c + R
F' . F''
formule dans laquelle on à : R = rayon extérieur de l'enroulement r = rayon intérieur de l'enroulement n = nombre total de tours de l'enroulement
a = rayon moyen
R + r
2
b = longueur de la bobine ( s'il s'agit d'une bobine de 1 tour, b est égal au diamètre du fil ) c = épaisseur de l'enroulement ( s'il s'agit d'une bobine à une seule couche, c = diamètre du fil. Les facteurs F' et F'' sont donnés par les relations :
F' =
10 b + 12 c + 2 R
10 b + 10 c + 1,4 R
F '' = 0,5 log. ( 100 +
14 R
2 b + 3 c
)
Le coefficient de self-induction L est exprimé en centimètres ( 1000 cm = 1 µH )
Menu
CONFECTION DE BOBINAGES & DIVERS SELFS

## Led
RESISTANCE à mettre en série avec une LED (Rouge,Verte,ou Jaune) suivant la tension d'alimentation
+ Vcc
| R = | 800 | R = | 533.3333 | R = | 400
|  | Ohms |  | Ohms |  | Ohms
- Vcc
| TENSION D'ALIMENTATION |  |  | 10 | Volts
Note on E15: Entrez la tension d'alimentation.
Note on C10: Résultat obtenu en ohm pour une LED rouge.
Note on E10: Résultat obtenu en ohm pour une LED verte.
Note on G10: Résultat obtenu en ohm pour une LED jaune.
MENU
CLIQUER ICI POUR ENTRER LA TENSION D'ALIMENTATION ( Cliquez sur ce bouton )

## Charge condo
Le temps de charge d'un condensateur est égal à : T = 0,7 x R x C
Valeur de C = T / ( 0,7xC )
R en Ohms |  | C en Farads |  | T en secondes
4700000 | Ohms | 0,000001 | Farads | 3.29 | Secondes
Note on B12: Entrez la valeur de la résistance en Ohm.
Note on D12: Entrez la valeur du condensateur en Farad.
Note on F12: Résutat obtenu du temps de charge du condensateur en seconde.
TEMPS de CHARGE d'un CONDENSATEUR ( Cliquez sur ce bouton )
MENU
AIDE PAR LE TABLEAU DE CONVERSION

## Transformateur
CONFECTION D'UN TRANSFORMATEUR
Phase 1 | U 1( V ) | X | I 1( A ) |  | U 2( V ) | X | U 2( A ) | P,secondaire | en VA ou W
[8 empty] | 0 | VA
Phase 2 | Section du noyau correspondante à la puissance | [6 empty] | 0 | Cm2
Phase 3 | Courrant maxi au primaire du transfo P ( sec) / 230 | [6 empty] | 0 | mA
Phase 4 | Détermination du diamètre de fil à utiliser (densité 4 A /mm2 jusqu'à 100 Watts)
| Primaire | [5 empty] | 0 | 0 | mm2
| Secondaire | [5 empty] | 0 | 0 | mm2
[7 empty] | 0 | 0 | mm2
Phase 5 | Nombre de spires par volts d'après la puissance | [6 empty] | 20.091 | Spires / volts
| Primaire | [6 empty] | 4620.93 | Spires
| Secondaire | [6 empty] | #DIV/0! | Spires
[8 empty] | #DIV/0! | Spires
Phase 6 | Calcul de l'encombrement des spires schéma B | [6 empty] | #DIV/0! | Cm 2
| Estimation de la résistance au mètre de L1 | [6 empty] | #DIV/0! | Ohms / m
| Estimation de la résistance au mètre de L2 | [6 empty] | #DIV/0! | Ohms / m
| Estimation de la résistance au mètre du primaire | [6 empty] | #DIV/0! | Ohms / m
|  |  |  | U | 0 | V
|  |  |  | I | 0 | A
|  |  |  | U | 0 | V
|  |  |  | I | 0 | A
Phase 7 | Estimation de la dimension du noyau ( coté ) | [6 empty] | 0 | Cm
| Estimation de la longueur de L1 | [6 empty] | #DIV/0! | mètres
| Estimation de la longueur de L2 | [6 empty] | #DIV/0! | mètres
| Estimation de la longueur du primaire | [6 empty] | 0 | mètres
| Estimation de la résistance ohmique de L1 | [6 empty] | #DIV/0! | Ohms
| Estimation de la résistance ohmique de L2 | [6 empty] | #DIV/0! | Ohms
| Estimation de la résistance ohmique du primaire | [6 empty] | #DIV/0! | Ohms
Calcul de la Puissance au secondaire, maxi 100 VA, voir schéma A . ( Cliquez sur ce bouton )
=
+
MENU
Enroulement L1
Enroulement L2
mm =
mm =
mm =
Enroulement L1
Enroulement L2
Primaire 230 volts
L1 ( Ex: 6 V / 2 A )
L2 ( Ex: 12 V / 0,25 A )
Schéma B
Schéma A

## loi d'ohm
[9 empty] | 19.37 | 19.37
[6 empty] | 220 |  | 220 | 220 |  | 220
[7 empty] | 11.36 | 11.36 |  | 11.36 | 11.36
|  | 19.3662 | Ohms | 2499.2 | Watts | 2500 | 2500
|  | 220.0432 | Volts | 220.0704 | Volts
|  | 11.3578 | Ampères | 11.3636 | Ampères
|  | 2499.6908 | Watts
|  | 19.3724 | Ohms
|  | 11.3607 | Ampères
200 | 2500 | 2500
11.36 | 11.36
19.37 |  | 19.37
R = U / I =
U = R x I =
I = U / R =
P= U x I =
U = P / I =
I = P / U =
P = R x I =
DIFFERENTES FORMULES UTILES
2
Puissance
Intensité
R = P / I =
2
P / R=
I =
LOI D'OHM
LOI DE JOULE
LOI DE JOULE
MENU

## AOP1
AMPLI (AOP) INVERSEUR
15000
Gain en tension
= Vs / Ve = -- R2 / R1
+ Vcc
| 100000 | -
|  |  |  | S |  | 0.15
Ve = | 10 | Volts
|  |  | -Vcc | Vs | -1.5 | Volts
MENU
CALCUL à EFFECTUER ( Cliquez sur ce bouton )
R1
R2
Ohms
Ohms

## AOP2
AMPLI (AOP) INVERSEUR
R3 = R1 // R2
Gain en tension
= Vs / Ve = -- R2 / R1
+ Vcc
-
|  |  | S |  | #DIV/0!
Ve =
|  | -Vcc | Vs | #DIV/0! | Volts
| #DIV/0! | Ohms
MENU
CALCUL à EFFECTUER ( Cliquez sur ce bouton )
R1
R2
R3
Ohms
Ohms
Volts

## AOP3
AMPLIFICATEUR NON INVERSEUR
R3 = R1 // R2
E |  |  |  |  | Gain
| 3750 |  |  |  | = Vs / Ve = R2 / R1
S
Ve | Vd = 0
1 | Volts |  |  |  |  | 0.6
Vs
| Vr 1 |  | 6000
[5 empty] | 0.6 | Volts
|  |  | 10000 | Ohms
MENU
CALCUL à EFFECTUER ( Cliquez sur ce bouton )
R2
Ohms
R1
Ohms

## Pont_de_Wheatstone
I1
Entrer R1 | 15 | ohms | 0.05 | E = | 0.05 | Volts
I2
Entrer R2 | 20 | ohms | 0.04
U-R1
Entrer R3 | 25 | ohms | 0.75 | r = | 21.375 | Ohms
U-R2
Entrer R4 | 30 | ohms | 0.8
Entrer U | 2 | Volts
Entrer g | 100 | Ohms |  | i = | 0.41195 | mA
MENU
R1 = 15 Ohms
R2 = 20 Ohms
R3 = 25 Ohms
R4 = 30 Ohms
g = 100 Ohms
Calcul de la force électromotrice E. Débranchons le galvanomètre des bornes C et D Puis calculons les courants et tensions qui apparaissent dans les branches ADB et ACB
Calculer le courant qui passe dans le galvanomètre du pont ci-contre avec comme données, la résistance de la pile est négligeable.
I 1 = 2/15+25 = 0,05 A
I 2 = 2/20+30 = 0,04 A
V(AD) = 0,05 x 15 = 0,75 V
V(AC) = 0,04 x 20 = 0,80 V
E = V(AD) -- V(AC) = 0,80 --0,75 = 0,05 V
La résistance interne Pour calculer cette résistance interne ( bornes C & D ), nous remplaçons la pile par un court-circuit ( voir figure ci-contre ) Les point A & B sont alors confondus, on trouve entre C & D un élément 15 // 25 en série avec un élément 20 // 30 On peut en déduire r = (((15x25)/40) + ((20x30)/50)) = 21,37 ohms
On peut alors dessiner un schéma équivalent au montage ci-contre. Avec E = 0,05 V et r = 21,37 Ohms Il est alors aisé de calculer le courant avec g = 100 ohms i = 0,05 / (100 + 21,37) = 0,41 mA
Calcul automatique
=====>
PONT de WHEATSTONE déséquilibré
A
A
V
V